## Mesures 14122019
Mesure de la déclinaison du Mur d'essais pour l'étude de la tache lumineuse réfléchie par un miroir circulaire.
REFERENCES DES MESURES |  |  | MESURES |  | CALCULS |  |  |  |  | DECLINAISON
Date | Heure de passage au méridien | N° de l'ombre (i) | Instant TU du pointé (UT+1h) | Corde Ci | Calcul de Ki | Angle horaire du soleil : AHi | Déclinaison du Soleil : i | Azimut du soleil Ephéméride BDL : Azi | Azimut du soleil calculé : Azi | Déclinaison du cadran : Di
|  |  | (hh:mm:ss) | (m) | (deg) | (deg) | (deg) | (deg) | (deg) | (deg)
[9 empty] | ** | ** | *
2019-12-14 | NICE (UT) | 1 | 9:44 | 0.291 | 56.1643 | -25.3167 | -23.1998 | -24.5818 | -24.5895 | -80.7538 | -80.7462
| 11:25 | 2 | 9:46 | 0.289 | 56.4038 | -24.8375 | -23.1999 | -24.1407 | -24.1482 | -80.552 | -80.5445
Commentaires : |  | 3 | 9:50 | 0.282 | 57.2408 | -23.7542 | -23.2001 | -23.1387 | -23.1459 | -80.3867 | -80.3795
|  | 4 | 9:52 | 0.2775 | 57.7779 | -23.3375 | -23.2002 | -22.7517 | -22.7588 | -80.5367 | -80.5296
Présence de vent : | oui | 5 | 9:56 | 0.2695 | 58.731 | -22.3375 | -23.2003 | -21.819 | -21.8258 | -80.5568 | -80.55
| moyen à fort | 6 | 9:58 | 0.267 | 59.0283 | -21.8375 | -23.2004 | -21.3507 | -21.3574 | -80.3858 | -80.3791
Netteté de l'ombre : | bonne | 7 | 10:02 | 0.2585 | 60.0378 | -20.8375 | -23.2006 | -20.4104 | -20.4168 | -80.4547 | -80.4483
Bord de l'ombre du fil à plomb : | gauche | 8 | 10:05 | 0.254 | 60.5713 | -20.0875 | -23.2007 | -19.7019 | -19.7081 | -80.2794 | -80.2732
Epaisseur du fil à plomb : | Ø 4,5 à 5 mm | 9 | 10:10 | 0.243 | 61.8727 | -18.775 | -23.2001 | -18.4556 | -18.4616 | -80.3343 | -80.3282
Qualité de l'horizontalité de la table : | correcte | 10 | 10:12 | 0.239 | 62.3449 | -18.3375 | -23.201 | -18.0384 | -18.0441 | -80.389 | -80.3833
|  | 11 | 10:14 | 0.2335 | 62.9936 | -17.8375 | -23.2011 | -17.5605 | -17.5661 | -80.5596 | -80.554
Durée totale des relevés : | 40 min | 12 | 10:16 | 0.2305 | 63.347 | -17.3375 | -23.2012 | -17.0815 | -17.0869 | -80.4339 | -80.4285
|  | 13 | 10:18 | 0.226 | 63.8766 | -16.8375 | -23.2012 | -16.6014 | -16.6067 | -80.4833 | -80.4781
|  | 14 | 10:22 | 0.216 | 65.0516 | -15.8375 | -23.2014 | -15.6382 | -15.6432 | -80.6948 | -80.6898
Chronométrage : | horloge parlante par le web | 15 | 10:24 | 0.2135 | 65.3449 | -15.3375 | -23.2015 | -15.155 | -15.1599 | -80.5048 | -80.4999
Problème de rafraichissement de page web sous Iphone 7 | [8 empty] | étendue = | 0.47436 | 0.47293
[9 empty] | MOYENNE = | -80.4505 | -80.4808 | Diff= | 0.030268 | degré
j = 43° 42' 39,8" N. (latitude) |  | Nombre de mesures retenues | [10 empty] | 1.8161 | min
l = 7° 16' 53,4" E. (longitude) |  | 13 |  |  |  | * = Par éphémérides |  |  | Ecart-Type = | 0.08773 | 0.12418
[6 empty] | ** = Par Trigo. Sphér. | [9 empty] | Valeur retenue :
LIEU : Résidence les EAUX VIVES - Etage 4 - Entrée C - 6 rue de la Gendarmerie - 06 000 - Nice | Mur du balcon exposé Est, | [7 empty] | Intervalle de confiance à 95% | 0.04769 | 0.062844 |  | on a enlevé dans le calcul de la moyenne les valeurs extrêmes P6 et P19; supposées être de mauvaise qualité, L'écart n'est que d'une mnute d'arc,,, |  |  | D = -80°27' +/-6'
[16 empty] | degrés | minutes | secondes
[15 empty] | D = | -80 | 27.0326 | 1.9553
[8 empty] | 0.017453 | =p/180
[8 empty] | 0.77311 | =j (rad)